## BOM
Reference Designator | Supplier Part Number | Supplier | Manufacturer Part Number | Description | QTY/BRD
C6 | 732-8856-1-ND | Digikey | 860020672010 | CAP 10 UF 20% 50 V | 1
C1,C3,C4 | BC1160CT-ND | Digikey | K104Z15Y5VF5TL2 | CAP CER 0.1UF 50V Y5V RADIAL | 3
JP1 | S1211EC-09-ND | Digikey | PRPC009SFAN-RC | CONN HEADER .100" SNGL STR 9POS | 1
R2 | 3362U-103LF-ND | Digikey | 3362U-1-103LF | TRIMMER 10K OHM 0.5W PC PIN | 1
C2 | BC1078CT-ND | Digikey | K103K15X7RF5TL2 | CAP CER 10000PF 50V X7R RADIAL | 1
C5 | BC1150CT-ND | Digikey | K474Z20Y5VE5TL2 | CAP CER 0.47UF 25V Y5V RADIAL | 1
R4,R5 | CRM2512-JX-R100ELFCT-ND | Digikey | CRM2512-JX-R100ELF | RES SMD 0.1 OHM 5% 2W 2512 | 2
R1 | CF14JT10K0CT-ND | Digikey | CF14JT10K0 | RES 10K OHM 1/4W 5% AXIAL | 1
R3 | CF14JT1M00CT-ND | Digikey | CF14JT1M00 | RES 1M OHM 1/4W 5% AXIAL | 1
TB1 | ED2613-ND | Digikey | OSTTC062162 | TERM BLOCK 5.08MM VERT 6POS PCB | 1
U1 | 296-29503-1-ND | Digikey | DRV8825PWPR | IC MOTOR DRIVER PAR 28HTSSOP | 1