## BOM
Line # | Ref Designator | PACKAGE | Supplier Part Number | Supplier | Manufacturer Part Number | Description | LINK to Supplier Page | QTY/BRD | Price/1
| C1,C3 | 0805 | 1276-1003-1-ND | Digikey | CL21B104KBCNNNC | CAP CER 0.1UF 50V X7R 0805 | http://www.digikey.com/product-detail/en/CL21B104KBCNNNC/1276-1003-1-ND/3889089 | 2 | 0.1
| C2 | 0805 | 490-3340-1-ND | Digikey | GRM219R60J106KE19D | CAP CER 10UF 6.3V X5R 0805 | http://www.digikey.com/product-detail/en/GRM219R60J106KE19D/490-3340-1-ND/702881 | 1 | 0.15
| R1 | 0805 | 311-10.0KCRCT-ND | Digikey | RC0805FR-0710KL | RES SMD 10K OHM 1% 1/8W 0805 | http://www.digikey.com/product-detail/en/RC0805FR-0710KL/311-10.0KCRCT-ND/730482 | 1 | 0.1
| U2 | 32TQFP | ATMEGA328P-AURCT-ND | Digikey | ATMEGA328P-AUR | IC MCU 8BIT 32KB FLASH 32TQFP | http://www.digikey.com/product-detail/en/atmel/ATMEGA328P-AUR/ATMEGA328P-AURCT-ND/3789455 | 1 | 3.7
| Y1 | 3-SMD | 490-1198-1-ND | Digikey | CSTCE16M0V53-R0 | CER RESONATOR 16MHz | https://www.digikey.com/product-detail/en/murata-electronics-north-america/CSTCE16M0V53-R0/490-1198-1-ND/584635 | 1 | 0.48
| JP10 | Header | 609-3313-ND | Digikey | 68016-106HLF | CONN HEADER 6POS .100 R/A 30AU | http://www.digikey.com/product-detail/en/68016-106HLF/609-3313-ND/1878482 | 1 | 0.44
| JP11 | Header | 609-3234-ND | Digikey | 67997-206HLF | CONN HEADER 6POS .100 STR 15AU | http://www.digikey.com/product-detail/en/67997-206HLF/609-3234-ND/1878491 | 1 | 0.31
| JP1,JP3 | Through Hole | S1211EC-09-ND | Digikey | PRPC009SFAN-RC | CONN HEADER .100" SNGL STR 9POS | https://www.digikey.com/product-detail/en/PRPC009SFAN-RC/S1211EC-09-ND/2775365 | 2 | 0.32