## BOM
Reference Designator | Supplier Part Number | Supplier | Manufacturer Part Number | Description | QTY/BRD
C4,C6,C7 | 732-8856-1-ND | Digikey | 860020672010 | CAP 10 UF 20% 50 V | 3
C2,C3,C5 | BC1160CT-ND | Digikey | K104Z15Y5VF5TL2 | CAP CER 0.1UF 50V Y5V RADIAL | 3
JP3 | S1211EC-09-ND | Digikey | PRPC009SFAN-RC | CONN HEADER .100" SNGL STR 9POS | 1
R16 | CF14JT100KCT-ND | Digikey | CF14JT100K | RES 100K OHM 1/4W 5% AXIAL | 1
R3,R4,R6,R7,R9 | CF14JT10K0CT-ND | Digikey | CF14JT10K0 | RES 10K OHM 1/4W 5% AXIAL | 5
R2 | CF14JT1M00CT-ND | Digikey | CF14JT1M00 | RES 1M OHM 1/4W 5% AXIAL | 1
D1 | 1N5817-TPCT-ND | Digikey | 1N5817-TP | DIODE SCHOTTKY 20V 1A DO41 | 1
JP1 | 732-5316-ND | Digikey | 61300311121 | CONN HEADER 3 POS 2.54 | 1
Jumper | 3M9580-ND | Digikey | 969102-0000-DA | SHUNT JUMPER .1" BLACK GOLD | 1
U1 | 296-35470-1-ND | Digikey | TPS3839G33DBZR | IC LP SUPERVISRY CIRCUIT SOT23-3 | 1
Q1 | 2N7000TACT-ND | Digikey | 2N7000TA | MOSFET N-CH 60V 0.2A TO-92 | 1
Q2 | TP0606N3-G-ND | Digikey | TP0606N3-G | MOSFET P-CH 60V 320MA TO92-3 | 1
U2 | 296-42621-1-ND | Digikey | TPL5111DDCT | IC TIMER W/WATCHDOG 6-SOT | 1
R10 | 124KXBK-ND | Digikey | MFR-25FBF52-124K | RES 124K OHM 1/4W 1% AXIAL | 1
U3 | 296-22681-1-ND | Digikey | TPS73733DCQR | IC REG LDO 3.3V 1A SOT223-6 | 1
R1,R11,R12,R13 | CF14JT1K00CT-ND | Digikey | CF14JT1K00 | RES 1K OHM 1/4W 5% AXIAL | 4
JP2 | S1111EC-06-ND | Digikey | PRPC006SBAN-M71RC | CONN HEADER .100" SNGL R/A 6POS | 1
R14 | PPC35.7KYCT-ND | Digikey | SFR2500003572FR500 | RES 35.7K OHM 0.4W 1% AXIAL | 1
R15 | RNF14FTD10K2CT-ND | Digikey | RNF14FTD10K2 | RES 10.2K OHM 1/4W 1% AXIAL | 1
Q3 | 2N3904-APCT-ND | Digikey | 2N3904-AP | TRANS NPN 40V 0.2A TO92 | 1
Q4 | 2N3906-APCT-ND | Digikey | 2N3906-AP | TRANS PNP 40V 0.2A TO92 | 1
S1,S2,S3 | 450-1650-ND | Digikey | 1825910-6 | SWITCH TACTILE SPST-NO 0.05A 24V | 3
LED1 | C503B-BCN-CV0Z0462CT-ND | Digikey | C503B-BCN-CV0Z0462 | LED BLUE CLEAR 5MM ROUND T/H | 1
| ESP8266 - ESP-12S Module | Electrodragon | SKU: NWI1086 | ESP-12S Wifi Module (ESP8266) | 1