## BOM
Reference Designator | Supplier Part Number | Supplier | Manufacturer Part Number | Description | QTY/BRD
C2,C4,C5,C6,C12,C13 | 732-8856-1-ND | Digikey | 860020672010 | CAP 10 UF 20% 50 V | 6
C1,C3,C7,C8,C9,C10,C11 | BC1160CT-ND | Digikey | K104Z15Y5VF5TL2 | CAP CER 0.1UF 50V Y5V RADIAL | 7
R4,R6,R7,R8,R10,R11,R13,R14 | CF14JT10K0CT-ND | Digikey | CF14JT10K0 | RES 10K OHM 1/4W 5% AXIAL | 8
R3 | CF14JT100RCT-ND | Digikey | CF14JT100R | RES 100 OHM 1/4W 5% AXIAL | 1
D1 | 1N5817-TPCT-ND | Digikey | 1N5817-TP | DIODE SCHOTTKY 20V 1A DO41 | 1
R1 | CF14JT1K00CT-ND | Digikey | CF14JT1K00 | RES 1K OHM 1/4W 5% AXIAL | 1
JP2 | S1111EC-06-ND | Digikey | PRPC006SBAN-M71RC | CONN HEADER .100" SNGL R/A 6POS | 1
S1,S2 | 450-1650-ND | Digikey | 1825910-6 | SWITCH TACTILE SPST-NO 0.05A 24V | 2
LED1 | C503B-BCN-CV0Z0462CT-ND | Digikey | C503B-BCN-CV0Z0462 | LED BLUE CLEAR 5MM ROUND T/H | 1
SW1 | SW342-ND | Digikey | GF-126-0159 | SWITCH SLIDE DPDT 3A 125V | 1
VREG1 | 497-1491-5-ND | Digikey | LD1117V33 | IC REG LINEAR 3.3V 800MA TO220AB | 1
X1 | ED2982-ND | Digikey | USB-B1HSW6 | CONN USB TYPE B R/A WHITE | 1
J1 | CP-037A-ND | Digikey | PJ-037A | CON PWR JCK 2.0 X 6.5MM W/O SW | 1
MIC1 | 102-1721-ND | Digikey | CMA-4544PF-W | MIC COND ANALOG OMNI -44DB | 1
R5,R12 | 3306P-103-ND | Digikey | 3306P-1-103 | TRIMMER 10K OHM 0.2W PC PIN | 2
U1 | 296-44414-5-ND | Digikey | LM386N-1/NOPB | IC AMP AUDIO PWR .325W MONO 8DIP | 1
U3 | MCP6242-E/P-ND | Digikey | MCP6242-E/P | IC OPAMP GP 550KHZ RRO 8DIP | 1
SW2 | 401-1992-ND | Digikey | D6R40 F2 LFS | SWITCH PUSH SPST-NO 0.1A 32V | 1
J2 | 277-1721-ND | Digikey | 1984617 | CONN TERM BLOCK T/H 2POS 3.5MM | 1
BUZZER1 | 668-1456-ND | Digikey | AI-1223-TWT-3V-2-R | AUDIO MAGNETIC INDICATOR 2-4V TH | 1
Q1 | 2N7000_D26ZCT-ND | Digikey | 2N7000_D26Z | MOSFET N-CH 60V 200MA TO-92 | 1
U2 | TMP36GT9Z-ND | Digikey | TMP36GT9Z | SENSOR TEMP ANLG VOLT TO-92-3 | 1
R2 | CF14JT2K20CT-ND | Digikey | CF14JT2K20 | RES 2.2K OHM 1/4W 5% AXIAL | 1
R9 | CF14JT510RCT-ND | Digikey | CF14JT510R | RES 510 OHM 1/4W 5% AXIAL | 1
R15 | CF14JT100KCT-ND | Digikey | CF14JT100K | RES 100K OHM 1/4W 5% AXIAL | 1
JP3 | S7037-ND | Digikey | PPPC041LFBN-RC | CONN HEADER FEMALE 4POS .1" GOLD | 1
JP1 | S5478-ND | Digikey | PPPC031LGBN-RC | CONN FEMALE 3POS .100" R/A GOLD | 1
| EP502A-ND | Digikey | EP502A | DC PLUG 2.1MM MOLD STRAIN RELIEF | 1
| ESP8266 - ESP-12S Module | Electrodragon | SKU: NWI1086 | ESP-12S Wifi Module (ESP8266) | 1