## BOM
Line # | Ref Designator | PACKAGE | Supplier Part Number | Supplier | Manufacturer Part Number | Description | QTY/BRD
1 | L1 | SMD | 587-3070-1-ND | Digikey | CBC3225T680KR | FIXED IND 68UH 410MA 1.3 OHM SMD | 1
2 | D1,D2,D3 | SOD123 | MBR0530CT-ND | Digikey | MBR0530 | DIODE SCHOTTKY 30V 500MA SOD123 | 3
3 | U1 | SOT23 | IRLML6344TRPBFCT-ND | Digikey | IRLML6344TRPBF | MOSFET N-CH 30V 5A SOT23 | 1
4 | J1 | SMD | 609-4321-1-ND | Digikey | SFV24R-2STE1HLF | CONN FFC TOP 24POS 0.50MM R/A | 1
5 | C3,C4,C6,C7,C8,C9,C10,C11,C12 | 0805 | 732-7625-1-ND | Digikey | 885012107015 | CAP CER 1UF 25V X5R 0805 | 9
6 | C1,C5 | 0805 | 587-3364-1-ND | Digikey | GMK212BJ104KGHT | CAP CER 0.1UF 35V X5R 0805 | 2
7 | C2 | 0805 | 732-7619-1-ND | Digikey | 885012107009 | CAP CER 4.7UF 10V X5R 0805 | 1
8 | R2 | 0805 | 311-10.0KCRCT-ND | Digikey | RC0805FR-0710KL | RES SMD 10K OHM 1% 1/8W 0805 | 1
9 | R7 | 0805 | 311-3.00CRCT-ND | Digikey | RC0805FR-073RL | RES SMD 3 OHM 1% 1/8W 0805 | 1
10 | R1 | 0805 | RL12S.47FCT-ND | Digikey | RL1220S-R47-F | RES 0.47 OHM 1% 1/3W 0805 | 1