## BOM
Ref Des | Supplier Part Number | Supplier | Manufacturer Part Number | Description | QTY/BRD
JP1 | S1111EC-06-ND | Digikey | PRPC006SBAN-M71RC | CONN HEADER .100" SNGL R/A 6POS | 1
U1 | TC1262-3.3VAB-ND | Digikey | TC1262-3.3VAB | IC REG LDO 3.3V 0.5A TO220-3 | 1
C1,C4,C7 | 732-8856-1-ND | Digikey | 860020672010 | CAP 10 UF 20% 50 V | 3
C2,C5,C9,C10,C12 | BC1160CT-ND | Digikey | K104Z15Y5VF5TL2 | CAP CER 0.1UF 50V Y5V RADIAL | 5
Q1,Q2,Q3,Q5,Q6,Q7 | 2N7000TACT-ND | Digikey | 2N7000TA | MOSFET N-CH 60V 0.2A TO-92 | 6
R1,R2,R3,R7,R8,R9,R10,R12,R13,R15,R16,R18 | CF14JT10K0 | Digikey | CF14JT10K0 | RES 10K OHM 1/4W 5% CARBON FILM | 12
R4,R5,R6,R11 | CF14JT1K00CT-ND | Digikey | CF14JT1K00 | RES 1K OHM 1/4W 5% AXIAL | 4
Q4 | CTX1085-ND | Digikey | ATS16B | CRYSTAL 16.0000MHZ 18PF T/H | 1
C8,C11 | BC1005CT-ND | Digikey | K220J15C0GF5TL2 | CAP CER 22PF 50V C0G/NP0 RADIAL | 2
U2 | ATMEGA328P-PU-ND | Digikey | ATMEGA328P-PU | IC MCU 8BIT 32KB FLASH 28DIP | 1
JP2 | 952-2120-ND | Digikey | M20-9980345 | DIL VERTICAL PC TAIL PIN HEADER | 1
D1,D2,D3,D4,D5,D6,D7,D8,D9 | 1655-1514-1-ND | Digikey | SB140TA | DIODE SCHOTTKY 40V 1A DO41 | 9
C3,C6 | 732-8598-1-ND | Digikey | 860010372006 | CAP 100 UF 20% 16 V | 2
F1 | RXEF025-2CT-ND | Digikey | RXEF025-2 | PTC RESET FUSE 72V 250MA RADIAL | 1
J1 | 609-2845-ND | Digikey | 75869-131LF | CONN HEADER 6POS DUAL VERT PCB | 1
J2 | 609-3956-1-ND | Digikey | 10067847-001RLF | CONN SD CARD PUSH-PUSH SMD | 1
BUZZER1 | 668-1456-ND | Digikey | AI-1223-TWT-3V-2-R | AUDIO MAGNETIC INDICATOR 2-4V TH | 1
SW1 | 401-1975-ND | Digikey | D6R40 F1 LFS | SWITCH PUSH SPST-NO 0.1A 32V | 1
SW2 | 401-1977-ND | Digikey | D6R60 F1 LFS | SWITCH PUSH SPST-NO 0.1A 32V | 1
LED1 | C5SMF-RJF-CT0W0BB2CT-ND | Digikey | C5SMF-RJF-CT0W0BB2 | LED RED CLEAR 5MM OVAL T/H | 1
LED2 | C5SMF-GJF-CV0Y0792CT-ND | Digikey | C5SMF-GJF-CV0Y0792 | LED GREEN CLEAR 5MM OVAL T/H | 1
LED3 | C5SMF-AJE-CU0V0342CT-ND | Digikey | C5SMF-AJE-CU0V0342 | LED AMBER CLEAR 5MM OVAL T/H | 1
R14,R17,R19 | CF14JT200RCT-ND | Digikey | CF14JT200R | RES 200 OHM 1/4W 5% AXIAL | 3