## BOM
Reference Designator | Supplier Part Number | Supplier | Manufacturer Part Number | Description | QTY/BRD
D1, C4,C5,C7,C9 | 732-8856-1-ND | Digikey | 860020672010 | CAP 10 UF 20% 50 V | 5
C2,C3,C6,C8 | BC1160CT-ND | Digikey | K104Z15Y5VF5TL2 | CAP CER 0.1UF 50V Y5V RADIAL | 4
R1,R3,R7,R8,R13,R14,R15 | CF14JT10K0CT-ND | Digikey | CF14JT10K0 | RES 10K OHM 1/4W 5% AXIAL | 7
R4,R18 | CF14JT100RCT-ND | Digikey | CF14JT100R | RES 100 OHM 1/4W 5% AXIAL | 2
D2 | 1N5817-TPCT-ND | Digikey | 1N5817-TP | DIODE SCHOTTKY 20V 1A DO41 | 1
R16,R17,R10,R12 | CF14JT1K00CT-ND | Digikey | CF14JT1K00 | RES 1K OHM 1/4W 5% AXIAL | 4
JP1 | S1111EC-06-ND | Digikey | PRPC006SBAN-M71RC | CONN HEADER .100" SNGL R/A 6POS | 1
S1,S2,S3 | 450-1650-ND | Digikey | 1825910-6 | SWITCH TACTILE SPST-NO 0.05A 24V | 3
LED1,LED2 | C503B-BCN-CV0Z0462CT-ND | Digikey | C503B-BCN-CV0Z0462 | LED BLUE CLEAR 5MM ROUND T/H | 2
SW2 | SW342-ND | Digikey | GF-126-0159 | SWITCH SLIDE DPDT 3A 125V | 1
VREG1 | 497-1491-5-ND | Digikey | LD1117V33 | IC REG LINEAR 3.3V 800MA TO220AB | 1
X1 | ED2982-ND | Digikey | USB-B1HSW6 | CONN USB TYPE B R/A WHITE | 1
J1 | CP-037A-ND | Digikey | PJ-037A | CON PWR JCK 2.0 X 6.5MM W/O SW | 1
R5 | CF14JT100KCT-ND | Digikey | CF14JT100K | RES 100K OHM 1/4W 5% AXIAL | 1
SW1 | 401-2001-ND | Digikey | JS202011CQN | SWITCH SLIDE DPDT 300MA 6V | 1
C10 | 732-8598-1-ND | Digikey | 860010372006 | CAP 100 UF 20% 16 V | 1
D3,D4 | 1N4007-TPMSCT-ND | Digikey | 1N4007-TP | DIODE GEN PURP 1KV 1A DO41 | 2
| 2N3906-APCT-ND | Digikey | 2N3906-AP | TRANS PNP 40V 0.2A TO92 | 1
| EP502A-ND | Digikey | EP502A | DC PLUG 2.1MM MOLD STRAIN RELIEF | 1
| ESP8266 - ESP-12S Module | Electrodragon | SKU: NWI1086 | ESP-12S Wifi Module (ESP8266) | 2